## Simulation Parameters
Control Parameters |  | Simulation Parameters
Kp | 50 | Initial Position | 0.1
Ki | 2 | Target Position | 10
Kd | 10 | Time Step | 0.01
|  | Mass | 1
|  | Gravity Acc | 2.5 | --> Min. Required Output: | 2.5
|  | Max Output | -1 | <-- negative value indicates no maximum
|  | Max Accel | -1 | <-- negative value indicates no maximum
|  | Initial Velocity | 1
|  | Initial Error | 1 | <-- Suggested: | -9.9
|  | Initial Error Int. | 1 | <-- Steady State: | 1.25 | 1.23

## Computations
Time | Position | Target | Error | Int. Error | Der. Error | Output | Clipped Output | Target Velocity | Required Acc | Clipped Acc | Actual Velocity
0 | 0.1 | 10 | -9.9 | 0.901 | -1090 | 11393.198 | 11393.198 | 114.932 | 11393.198 | 11393.198 | 114.957
0.01 | 1.2496 | 10 | -8.7504 | 0.8135 | 114.957 | -713.6753 | -713.6753 | 107.8202 | -713.6753 | -713.6753 | 107.8452
0.02 | 2.328 | 10 | -7.672 | 0.73678 | 107.8452 | -696.3269 | -696.3269 | 100.882 | -696.3269 | -696.3269 | 100.907
0.03 | 3.3371 | 10 | -6.6629 | 0.67015 | 100.907 | -677.2645 | -677.2645 | 94.1343 | -677.2645 | -677.2645 | 94.1593
0.04 | 4.2787 | 10 | -5.7213 | 0.61293 | 94.1593 | -656.7532 | -656.7532 | 87.5918 | -656.7532 | -656.7532 | 87.6168
0.05 | 5.1549 | 10 | -4.8451 | 0.56448 | 87.6168 | -635.0394 | -635.0394 | 81.2664 | -635.0394 | -635.0394 | 81.2914
0.06 | 5.9678 | 10 | -4.0322 | 0.52416 | 81.2914 | -612.3505 | -612.3505 | 75.1679 | -612.3505 | -612.3505 | 75.1929
0.07 | 6.7197 | 10 | -3.2803 | 0.49136 | 75.1929 | -588.8963 | -588.8963 | 69.3039 | -588.8963 | -588.8963 | 69.3289
0.08 | 7.413 | 10 | -2.587 | 0.46549 | 69.3289 | -564.8694 | -564.8694 | 63.6802 | -564.8694 | -564.8694 | 63.7052
0.09 | 8.05 | 10 | -1.95 | 0.44599 | 63.7052 | -540.4461 | -540.4461 | 58.3008 | -540.4461 | -540.4461 | 58.3258
0.1 | 8.6333 | 10 | -1.3667 | 0.43232 | 58.3258 | -515.787 | -515.787 | 53.1679 | -515.787 | -515.787 | 53.1929
0.11 | 9.1652 | 10 | -0.83478 | 0.42397 | 53.1929 | -491.0381 | -491.0381 | 48.2825 | -491.0381 | -491.0381 | 48.3075
0.13 | 9.6483 | 10 | -0.3517 | 0.42046 | 48.3075 | -466.331 | -466.331 | 43.6442 | -466.331 | -466.331 | 43.6692
0.14 | 10.085 | 10 | 0.08499 | 0.42131 | 43.6692 | -441.7842 | -441.7842 | 39.2514 | -441.7842 | -441.7842 | 39.2764
0.15 | 10.4778 | 10 | 0.47775 | 0.42608 | 39.2764 | -417.5035 | -417.5035 | 35.1013 | -417.5035 | -417.5035 | 35.1263
0.16 | 10.829 | 10 | 0.82902 | 0.43437 | 35.1263 | -393.5829 | -393.5829 | 31.1905 | -393.5829 | -393.5829 | 31.2155
0.17 | 11.1412 | 10 | 1.1412 | 0.44578 | 31.2155 | -370.1052 | -370.1052 | 27.5144 | -370.1052 | -370.1052 | 27.5394
0.18 | 11.4166 | 10 | 1.4166 | 0.45995 | 27.5394 | -347.1427 | -347.1427 | 24.068 | -347.1427 | -347.1427 | 24.093
0.19 | 11.6575 | 10 | 1.6575 | 0.47653 | 24.093 | -324.7581 | -324.7581 | 20.8454 | -324.7581 | -324.7581 | 20.8704
0.2 | 11.8662 | 10 | 1.8662 | 0.49519 | 20.8704 | -303.0048 | -303.0048 | 17.8404 | -303.0048 | -303.0048 | 17.8654
0.21 | 12.0449 | 10 | 2.0449 | 0.51564 | 17.8654 | -281.9279 | -281.9279 | 15.0461 | -281.9279 | -281.9279 | 15.0711
0.22 | 12.1956 | 10 | 2.1956 | 0.53759 | 15.0711 | -261.5646 | -261.5646 | 12.4555 | -261.5646 | -261.5646 | 12.4805
0.23 | 12.3204 | 10 | 2.3204 | 0.5608 | 12.4805 | -241.9448 | -241.9448 | 10.061 | -241.9448 | -241.9448 | 10.086
0.24 | 12.4212 | 10 | 2.4212 | 0.58501 | 10.086 | -223.0917 | -223.0917 | 7.8551 | -223.0917 | -223.0917 | 7.8801
0.25 | 12.5 | 10 | 2.5 | 0.61001 | 7.8801 | -205.0226 | -205.0226 | 5.8299 | -205.0226 | -205.0226 | 5.8549
0.26 | 12.5586 | 10 | 2.5586 | 0.63559 | 5.8549 | -187.749 | -187.749 | 3.9774 | -187.749 | -187.749 | 4.0024
0.27 | 12.5986 | 10 | 2.5986 | 0.66158 | 4.0024 | -171.2772 | -171.2772 | 2.2896 | -171.2772 | -171.2772 | 2.3146
0.28 | 12.6218 | 10 | 2.6218 | 0.6878 | 2.3146 | -155.6093 | -155.6093 | 0.75852 | -155.6093 | -155.6093 | 0.78352
0.29 | 12.6296 | 10 | 2.6296 | 0.71409 | 0.78352 | -140.7427 | -140.7427 | -0.62391 | -140.7427 | -140.7427 | -0.59891
0.3 | 12.6236 | 10 | 2.6236 | 0.74033 | -0.59891 | -126.6714 | -126.6714 | -1.8656 | -126.6714 | -126.6714 | -1.8406
0.31 | 12.6052 | 10 | 2.6052 | 0.76638 | -1.8406 | -113.3861 | -113.3861 | -2.9745 | -113.3861 | -113.3861 | -2.9495
0.32 | 12.5757 | 10 | 2.5757 | 0.79214 | -2.9495 | -100.8742 | -100.8742 | -3.9582 | -100.8742 | -100.8742 | -3.9332
0.33 | 12.5364 | 10 | 2.5364 | 0.8175 | -3.9332 | -89.1209 | -89.1209 | -4.8244 | -89.1209 | -89.1209 | -4.7994
0.34 | 12.4884 | 10 | 2.4884 | 0.84239 | -4.7994 | -78.1089 | -78.1089 | -5.5805 | -78.1089 | -78.1089 | -5.5555
0.35 | 12.4328 | 10 | 2.4328 | 0.86671 | -5.5555 | -67.8189 | -67.8189 | -6.2337 | -67.8189 | -67.8189 | -6.2087
0.36 | 12.3707 | 10 | 2.3707 | 0.89042 | -6.2087 | -58.2301 | -58.2301 | -6.791 | -58.2301 | -58.2301 | -6.766
0.37 | 12.3031 | 10 | 2.3031 | 0.91345 | -6.766 | -49.3201 | -49.3201 | -7.2592 | -49.3201 | -49.3201 | -7.2342
0.38 | 12.2307 | 10 | 2.2307 | 0.93576 | -7.2342 | -41.0656 | -41.0656 | -7.6449 | -41.0656 | -41.0656 | -7.6199
0.39 | 12.1545 | 10 | 2.1545 | 0.9573 | -7.6199 | -33.4422 | -33.4422 | -7.9543 | -33.4422 | -33.4422 | -7.9293
0.4 | 12.0752 | 10 | 2.0752 | 0.97806 | -7.9293 | -26.4248 | -26.4248 | -8.1935 | -26.4248 | -26.4248 | -8.1685
0.41 | 11.9935 | 10 | 1.9935 | 0.99799 | -8.1685 | -19.988 | -19.988 | -8.3684 | -19.988 | -19.988 | -8.3434
0.42 | 11.9101 | 10 | 1.9101 | 1.0171 | -8.3434 | -14.1057 | -14.1057 | -8.4845 | -14.1057 | -14.1057 | -8.4595
0.43 | 11.8255 | 10 | 1.8255 | 1.0353 | -8.4595 | -8.7519 | -8.7519 | -8.547 | -8.7519 | -8.7519 | -8.522
0.44 | 11.7403 | 10 | 1.7403 | 1.0528 | -8.522 | -3.9005 | -3.9005 | -8.561 | -3.9005 | -3.9005 | -8.536
0.45 | 11.6549 | 10 | 1.6549 | 1.0693 | -8.536 | 0.47447 | 0.47447 | -8.5313 | 0.47447 | 0.47447 | -8.5063
0.46 | 11.5699 | 10 | 1.5699 | 1.085 | -8.5063 | 4.3988 | 4.3988 | -8.4623 | 4.3988 | 4.3988 | -8.4373
0.47 | 11.4855 | 10 | 1.4855 | 1.0999 | -8.4373 | 7.8978 | 7.8978 | -8.3583 | 7.8978 | 7.8978 | -8.3333
0.48 | 11.4022 | 10 | 1.4022 | 1.1139 | -8.3333 | 10.9966 | 10.9966 | -8.2233 | 10.9966 | 10.9966 | -8.1983
0.49 | 11.3202 | 10 | 1.3202 | 1.1271 | -8.1983 | 13.7197 | 13.7197 | -8.0611 | 13.7197 | 13.7197 | -8.0361
0.5 | 11.2398 | 10 | 1.2398 | 1.1395 | -8.0361 | 16.091 | 16.091 | -7.8752 | 16.091 | 16.091 | -7.8502
0.51 | 11.1613 | 10 | 1.1613 | 1.1511 | -7.8502 | 18.1338 | 18.1338 | -7.6689 | 18.1338 | 18.1338 | -7.6439
0.52 | 11.0849 | 10 | 1.0849 | 1.1619 | -7.6439 | 19.8707 | 19.8707 | -7.4452 | 19.8707 | 19.8707 | -7.4202
0.53 | 11.0107 | 10 | 1.0107 | 1.172 | -7.4202 | 21.3235 | 21.3235 | -7.2069 | 21.3235 | 21.3235 | -7.1819
0.54 | 10.9389 | 10 | 0.93886 | 1.1814 | -7.1819 | 22.5133 | 22.5133 | -6.9568 | 22.5133 | 22.5133 | -6.9318
0.55 | 10.8695 | 10 | 0.86955 | 1.1901 | -6.9318 | 23.4605 | 23.4605 | -6.6972 | 23.4605 | 23.4605 | -6.6722
0.56 | 10.8028 | 10 | 0.80282 | 1.1982 | -6.6722 | 24.1845 | 24.1845 | -6.4304 | 24.1845 | 24.1845 | -6.4054
0.57 | 10.7388 | 10 | 0.73877 | 1.2055 | -6.4054 | 24.7039 | 24.7039 | -6.1583 | 24.7039 | 24.7039 | -6.1333
0.58 | 10.6774 | 10 | 0.67744 | 1.2123 | -6.1333 | 25.0367 | 25.0367 | -5.8829 | 25.0367 | 25.0367 | -5.8579
0.59 | 10.6189 | 10 | 0.61886 | 1.2185 | -5.8579 | 25.1996 | 25.1996 | -5.606 | 25.1996 | 25.1996 | -5.581
0.6 | 10.563 | 10 | 0.56305 | 1.2241 | -5.581 | 25.2088 | 25.2088 | -5.3289 | 25.2088 | 25.2088 | -5.3039
0.61 | 10.51 | 10 | 0.51001 | 1.2292 | -5.3039 | 25.0797 | 25.0797 | -5.0531 | 25.0797 | 25.0797 | -5.0281
0.62 | 10.4597 | 10 | 0.45973 | 1.2338 | -5.0281 | 24.8266 | 24.8266 | -4.7798 | 24.8266 | 24.8266 | -4.7548
0.63 | 10.4122 | 10 | 0.41218 | 1.238 | -4.7548 | 24.4631 | 24.4631 | -4.5102 | 24.4631 | 24.4631 | -4.4852
0.64 | 10.3673 | 10 | 0.36733 | 1.2416 | -4.4852 | 24.002 | 24.002 | -4.2452 | 24.002 | 24.002 | -4.2202
0.65 | 10.3251 | 10 | 0.32513 | 1.2449 | -4.2202 | 23.4554 | 23.4554 | -3.9856 | 23.4554 | 23.4554 | -3.9606
0.66 | 10.2855 | 10 | 0.28552 | 1.2477 | -3.9606 | 22.8344 | 22.8344 | -3.7323 | 22.8344 | 22.8344 | -3.7073
0.67 | 10.2484 | 10 | 0.24845 | 1.2502 | -3.7073 | 22.1496 | 22.1496 | -3.4858 | 22.1496 | 22.1496 | -3.4608
0.68 | 10.2138 | 10 | 0.21384 | 1.2524 | -3.4608 | 21.4108 | 21.4108 | -3.2466 | 21.4108 | 21.4108 | -3.2216
0.69 | 10.1816 | 10 | 0.18163 | 1.2542 | -3.2216 | 20.6269 | 20.6269 | -3.0154 | 20.6269 | 20.6269 | -2.9904
0.7 | 10.1517 | 10 | 0.15172 | 1.2557 | -2.9904 | 19.8064 | 19.8064 | -2.7923 | 19.8064 | 19.8064 | -2.7673
0.71 | 10.124 | 10 | 0.12405 | 1.2569 | -2.7673 | 18.9569 | 18.9569 | -2.5777 | 18.9569 | 18.9569 | -2.5527
0.72 | 10.0985 | 10 | 0.098521 | 1.2579 | -2.5527 | 18.0856 | 18.0856 | -2.3719 | 18.0856 | 18.0856 | -2.3469
0.73 | 10.0751 | 10 | 0.075052 | 1.2587 | -2.3469 | 17.199 | 17.199 | -2.1749 | 17.199 | 17.199 | -2.1499
0.74 | 10.0536 | 10 | 0.053553 | 1.2592 | -2.1499 | 16.303 | 16.303 | -1.9869 | 16.303 | 16.303 | -1.9619
0.75 | 10.0339 | 10 | 0.033934 | 1.2595 | -1.9619 | 15.4029 | 15.4029 | -1.8078 | 15.4029 | 15.4029 | -1.7828
0.76 | 10.0161 | 10 | 0.016106 | 1.2597 | -1.7828 | 14.5037 | 14.5037 | -1.6378 | 14.5037 | 14.5037 | -1.6128
0.77 | 10 | 10 | -2.2522e-05 | 1.2597 | -1.6128 | 13.6098 | 13.6098 | -1.4767 | 13.6098 | 13.6098 | -1.4517
0.78 | 9.9855 | 10 | -0.01454 | 1.2596 | -1.4517 | 12.7249 | 12.7249 | -1.3245 | 12.7249 | 12.7249 | -1.2995
0.79 | 9.9725 | 10 | -0.027534 | 1.2593 | -1.2995 | 11.8527 | 11.8527 | -1.1809 | 11.8527 | 11.8527 | -1.1559
0.8 | 9.9609 | 10 | -0.039093 | 1.2589 | -1.1559 | 10.9962 | 10.9962 | -1.046 | 10.9962 | 10.9962 | -1.021
0.81 | 9.9507 | 10 | -0.049303 | 1.2584 | -1.021 | 10.1581 | 10.1581 | -0.91939 | 10.1581 | 10.1581 | -0.89439
0.82 | 9.9418 | 10 | -0.058247 | 1.2578 | -0.89439 | 9.3406 | 9.3406 | -0.80098 | 9.3406 | 9.3406 | -0.77598
0.83 | 9.934 | 10 | -0.066007 | 1.2572 | -0.77598 | 8.5459 | 8.5459 | -0.69052 | 8.5459 | 8.5459 | -0.66552
0.84 | 9.9273 | 10 | -0.072662 | 1.2564 | -0.66552 | 7.7755 | 7.7755 | -0.58777 | 7.7755 | 7.7755 | -0.56277
0.85 | 9.9217 | 10 | -0.07829 | 1.2556 | -0.56277 | 7.0309 | 7.0309 | -0.49246 | 7.0309 | 7.0309 | -0.46746
0.86 | 9.917 | 10 | -0.082964 | 1.2548 | -0.46746 | 6.3132 | 6.3132 | -0.40433 | 6.3132 | 6.3132 | -0.37933
0.87 | 9.9132 | 10 | -0.086758 | 1.254 | -0.37933 | 5.6233 | 5.6233 | -0.3231 | 5.6233 | 5.6233 | -0.2981
0.88 | 9.9103 | 10 | -0.089739 | 1.2531 | -0.2981 | 4.9618 | 4.9618 | -0.24848 | 4.9618 | 4.9618 | -0.22348
0.89 | 9.908 | 10 | -0.091973 | 1.2521 | -0.22348 | 4.3292 | 4.3292 | -0.18019 | 4.3292 | 4.3292 | -0.15519
0.9 | 9.9065 | 10 | -0.093525 | 1.2512 | -0.15519 | 3.7257 | 3.7257 | -0.11793 | 3.7257 | 3.7257 | -0.092929
0.91 | 9.9055 | 10 | -0.094455 | 1.2503 | -0.092929 | 3.1515 | 3.1515 | -0.061414 | 3.1515 | 3.1515 | -0.036414
0.92 | 9.9052 | 10 | -0.094819 | 1.2493 | -0.036414 | 2.6065 | 2.6065 | -0.010349 | 2.6065 | 2.6065 | 0.014651
0.93 | 9.9053 | 10 | -0.094672 | 1.2484 | 0.014651 | 2.0904 | 2.0904 | 0.035555 | 2.0904 | 2.0904 | 0.060555
0.94 | 9.9059 | 10 | -0.094067 | 1.2474 | 0.060555 | 1.6029 | 1.6029 | 0.076584 | 1.6029 | 1.6029 | 0.10158
0.95 | 9.9069 | 10 | -0.093051 | 1.2465 | 0.10158 | 1.1437 | 1.1437 | 0.11302 | 1.1437 | 1.1437 | 0.13802
0.96 | 9.9083 | 10 | -0.091671 | 1.2456 | 0.13802 | 0.71217 | 0.71217 | 0.14514 | 0.71217 | 0.71217 | 0.17014
0.97 | 9.91 | 10 | -0.089969 | 1.2447 | 0.17014 | 0.30768 | 0.30768 | 0.17322 | 0.30768 | 0.30768 | 0.19822
0.98 | 9.912 | 10 | -0.087987 | 1.2438 | 0.19822 | -0.070434 | -0.070434 | 0.19752 | -0.070434 | -0.070434 | 0.22252
0.99 | 9.9142 | 10 | -0.085762 | 1.2429 | 0.22252 | -0.42293 | -0.42293 | 0.21829 | -0.42293 | -0.42293 | 0.24329
1 | 9.9167 | 10 | -0.083329 | 1.2421 | 0.24329 | -0.75062 | -0.75062 | 0.23578 | -0.75062 | -0.75062 | 0.26078
1.01 | 9.9193 | 10 | -0.080721 | 1.2413 | 0.26078 | -1.0543 | -1.0543 | 0.25024 | -1.0543 | -1.0543 | 0.27524
1.02 | 9.922 | 10 | -0.077969 | 1.2405 | 0.27524 | -1.335 | -1.335 | 0.26189 | -1.335 | -1.335 | 0.28689
1.03 | 9.9249 | 10 | -0.0751 | 1.2398 | 0.28689 | -1.5934 | -1.5934 | 0.27095 | -1.5934 | -1.5934 | 0.29595
1.04 | 9.9279 | 10 | -0.07214 | 1.239 | 0.29595 | -1.8306 | -1.8306 | 0.27765 | -1.8306 | -1.8306 | 0.30265
1.05 | 9.9309 | 10 | -0.069114 | 1.2384 | 0.30265 | -2.0475 | -2.0475 | 0.28217 | -2.0475 | -2.0475 | 0.30717
1.06 | 9.934 | 10 | -0.066042 | 1.2377 | 0.30717 | -2.245 | -2.245 | 0.28472 | -2.245 | -2.245 | 0.30972
1.07 | 9.9371 | 10 | -0.062945 | 1.2371 | 0.30972 | -2.4241 | -2.4241 | 0.28548 | -2.4241 | -2.4241 | 0.31048
1.08 | 9.9402 | 10 | -0.05984 | 1.2365 | 0.31048 | -2.5857 | -2.5857 | 0.28462 | -2.5857 | -2.5857 | 0.30962
1.09 | 9.9433 | 10 | -0.056744 | 1.2359 | 0.30962 | -2.7308 | -2.7308 | 0.28232 | -2.7308 | -2.7308 | 0.30732
1.1 | 9.9463 | 10 | -0.053671 | 1.2354 | 0.30732 | -2.8603 | -2.8603 | 0.27871 | -2.8603 | -2.8603 | 0.30371
1.11 | 9.9494 | 10 | -0.050634 | 1.2349 | 0.30371 | -2.9751 | -2.9751 | 0.27396 | -2.9751 | -2.9751 | 0.29896
1.12 | 9.9524 | 10 | -0.047644 | 1.2344 | 0.29896 | -3.0762 | -3.0762 | 0.2682 | -3.0762 | -3.0762 | 0.2932
1.13 | 9.9553 | 10 | -0.044712 | 1.2339 | 0.2932 | -3.1642 | -3.1642 | 0.26156 | -3.1642 | -3.1642 | 0.28656
1.14 | 9.9582 | 10 | -0.041846 | 1.2335 | 0.28656 | -3.2403 | -3.2403 | 0.25415 | -3.2403 | -3.2403 | 0.27915
1.15 | 9.9609 | 10 | -0.039055 | 1.2331 | 0.27915 | -3.305 | -3.305 | 0.2461 | -3.305 | -3.305 | 0.2711
1.16 | 9.9637 | 10 | -0.036344 | 1.2328 | 0.2711 | -3.3594 | -3.3594 | 0.23751 | -3.3594 | -3.3594 | 0.26251
1.17 | 9.9663 | 10 | -0.033719 | 1.2324 | 0.26251 | -3.404 | -3.404 | 0.22847 | -3.404 | -3.404 | 0.25347
1.18 | 9.9688 | 10 | -0.031184 | 1.2321 | 0.25347 | -3.4397 | -3.4397 | 0.21907 | -3.4397 | -3.4397 | 0.24407
1.19 | 9.9713 | 10 | -0.028743 | 1.2318 | 0.24407 | -3.4672 | -3.4672 | 0.2094 | -3.4672 | -3.4672 | 0.2344
1.2 | 9.9736 | 10 | -0.026399 | 1.2316 | 0.2344 | -3.4872 | -3.4872 | 0.19953 | -3.4872 | -3.4872 | 0.22453
1.21 | 9.9758 | 10 | -0.024154 | 1.2313 | 0.22453 | -3.5002 | -3.5002 | 0.18953 | -3.5002 | -3.5002 | 0.21453
1.22 | 9.978 | 10 | -0.022009 | 1.2311 | 0.21453 | -3.507 | -3.507 | 0.17946 | -3.507 | -3.507 | 0.20446
1.23 | 9.98 | 10 | -0.019964 | 1.2309 | 0.20446 | -3.5082 | -3.5082 | 0.16938 | -3.5082 | -3.5082 | 0.19438
1.24 | 9.982 | 10 | -0.01802 | 1.2307 | 0.19438 | -3.5042 | -3.5042 | 0.15933 | -3.5042 | -3.5042 | 0.18433
1.25 | 9.9838 | 10 | -0.016177 | 1.2306 | 0.18433 | -3.4956 | -3.4956 | 0.14938 | -3.4956 | -3.4956 | 0.17438
1.26 | 9.9856 | 10 | -0.014433 | 1.2304 | 0.17438 | -3.4829 | -3.4829 | 0.13955 | -3.4829 | -3.4829 | 0.16455
1.27 | 9.9872 | 10 | -0.012788 | 1.2303 | 0.16455 | -3.4667 | -3.4667 | 0.12988 | -3.4667 | -3.4667 | 0.15488
1.28 | 9.9888 | 10 | -0.011239 | 1.2302 | 0.15488 | -3.4472 | -3.4472 | 0.12041 | -3.4472 | -3.4472 | 0.14541
1.29 | 9.9902 | 10 | -0.0097849 | 1.2301 | 0.14541 | -3.425 | -3.425 | 0.11116 | -3.425 | -3.425 | 0.13616
1.3 | 9.9916 | 10 | -0.0084233 | 1.23 | 0.13616 | -3.4004 | -3.4004 | 0.10216 | -3.4004 | -3.4004 | 0.12716
1.31 | 9.9928 | 10 | -0.0071517 | 1.2299 | 0.12716 | -3.3738 | -3.3738 | 0.093418 | -3.3738 | -3.3738 | 0.11842
1.32 | 9.994 | 10 | -0.0059676 | 1.2299 | 0.11842 | -3.3455 | -3.3455 | 0.084963 | -3.3455 | -3.3455 | 0.10996
1.33 | 9.9951 | 10 | -0.0048679 | 1.2298 | 0.10996 | -3.3158 | -3.3158 | 0.076805 | -3.3158 | -3.3158 | 0.1018
1.34 | 9.9962 | 10 | -0.0038499 | 1.2298 | 0.1018 | -3.2851 | -3.2851 | 0.068954 | -3.2851 | -3.2851 | 0.093954
1.35 | 9.9971 | 10 | -0.0029104 | 1.2297 | 0.093954 | -3.2535 | -3.2535 | 0.061419 | -3.2535 | -3.2535 | 0.086419
1.36 | 9.998 | 10 | -0.0020462 | 1.2297 | 0.086419 | -3.2213 | -3.2213 | 0.054206 | -3.2213 | -3.2213 | 0.079206
1.37 | 9.9987 | 10 | -0.0012541 | 1.2297 | 0.079206 | -3.1888 | -3.1888 | 0.047318 | -3.1888 | -3.1888 | 0.072318
1.38 | 9.9995 | 10 | -0.00053093 | 1.2297 | 0.072318 | -3.156 | -3.156 | 0.040758 | -3.156 | -3.156 | 0.065758
1.39 | 10.0001 | 10 | 0.00012665 | 1.2297 | 0.065758 | -3.1233 | -3.1233 | 0.034525 | -3.1233 | -3.1233 | 0.059525
1.4 | 10.0007 | 10 | 0.00072189 | 1.2297 | 0.059525 | -3.0908 | -3.0908 | 0.028617 | -3.0908 | -3.0908 | 0.053617
1.41 | 10.0013 | 10 | 0.0012581 | 1.2297 | 0.053617 | -3.0585 | -3.0585 | 0.023032 | -3.0585 | -3.0585 | 0.048032
1.42 | 10.0017 | 10 | 0.0017384 | 1.2297 | 0.048032 | -3.0267 | -3.0267 | 0.017765 | -3.0267 | -3.0267 | 0.042765
1.43 | 10.0022 | 10 | 0.002166 | 1.2298 | 0.042765 | -2.9955 | -2.9955 | 0.01281 | -2.9955 | -2.9955 | 0.03781
1.44 | 10.0025 | 10 | 0.0025441 | 1.2298 | 0.03781 | -2.9649 | -2.9649 | 0.0081612 | -2.9649 | -2.9649 | 0.033161
1.45 | 10.0029 | 10 | 0.0028757 | 1.2298 | 0.033161 | -2.935 | -2.935 | 0.0038109 | -2.935 | -2.935 | 0.028811
1.46 | 10.0032 | 10 | 0.0031638 | 1.2298 | 0.028811 | -2.906 | -2.906 | -0.000249 | -2.906 | -2.906 | 0.024751
1.47 | 10.0034 | 10 | 0.0034114 | 1.2299 | 0.024751 | -2.8778 | -2.8778 | -0.0040274 | -2.8778 | -2.8778 | 0.020973
1.48 | 10.0036 | 10 | 0.0036211 | 1.2299 | 0.020973 | -2.8506 | -2.8506 | -0.0075335 | -2.8506 | -2.8506 | 0.017466
1.49 | 10.0038 | 10 | 0.0037957 | 1.23 | 0.017466 | -2.8244 | -2.8244 | -0.010777 | -2.8244 | -2.8244 | 0.014223
1.5 | 10.0039 | 10 | 0.003938 | 1.23 | 0.014223 | -2.7991 | -2.7991 | -0.013768 | -2.7991 | -2.7991 | 0.011232
1.51 | 10.0041 | 10 | 0.0040503 | 1.23 | 0.011232 | -2.7749 | -2.7749 | -0.016517 | -2.7749 | -2.7749 | 0.0084827
1.52 | 10.0041 | 10 | 0.0041351 | 1.2301 | 0.0084827 | -2.7517 | -2.7517 | -0.019035 | -2.7517 | -2.7517 | 0.0059654
1.53 | 10.0042 | 10 | 0.0041948 | 1.2301 | 0.0059654 | -2.7296 | -2.7296 | -0.021331 | -2.7296 | -2.7296 | 0.0036691
1.54 | 10.0042 | 10 | 0.0042315 | 1.2302 | 0.0036691 | -2.7086 | -2.7086 | -0.023417 | -2.7086 | -2.7086 | 0.0015833
1.55 | 10.0042 | 10 | 0.0042473 | 1.2302 | 0.0015833 | -2.6886 | -2.6886 | -0.025303 | -2.6886 | -2.6886 | -0.00030275
1.56 | 10.0042 | 10 | 0.0042443 | 1.2302 | -0.00030275 | -2.6697 | -2.6697 | -0.026999 | -2.6697 | -2.6697 | -0.0019995
1.57 | 10.0042 | 10 | 0.0042243 | 1.2303 | -0.0019995 | -2.6518 | -2.6518 | -0.028517 | -2.6518 | -2.6518 | -0.0035174
1.58 | 10.0042 | 10 | 0.0041891 | 1.2303 | -0.0035174 | -2.6349 | -2.6349 | -0.029867 | -2.6349 | -2.6349 | -0.0048668
1.59 | 10.0041 | 10 | 0.0041404 | 1.2304 | -0.0048668 | -2.6191 | -2.6191 | -0.031058 | -2.6191 | -2.6191 | -0.0060577
1.6 | 10.0041 | 10 | 0.0040799 | 1.2304 | -0.0060577 | -2.6042 | -2.6042 | -0.0321 | -2.6042 | -2.6042 | -0.0071001
1.61 | 10.004 | 10 | 0.0040089 | 1.2305 | -0.0071001 | -2.5903 | -2.5903 | -0.033004 | -2.5903 | -2.5903 | -0.0080036
1.62 | 10.0039 | 10 | 0.0039288 | 1.2305 | -0.0080036 | -2.5774 | -2.5774 | -0.033777 | -2.5774 | -2.5774 | -0.0087774
1.63 | 10.0038 | 10 | 0.003841 | 1.2305 | -0.0087774 | -2.5653 | -2.5653 | -0.034431 | -2.5653 | -2.5653 | -0.0094308
1.64 | 10.0037 | 10 | 0.0037467 | 1.2306 | -0.0094308 | -2.5542 | -2.5542 | -0.034972 | -2.5542 | -2.5542 | -0.0099724
1.65 | 10.0036 | 10 | 0.003647 | 1.2306 | -0.0099724 | -2.5438 | -2.5438 | -0.035411 | -2.5438 | -2.5438 | -0.010411
1.66 | 10.0035 | 10 | 0.0035429 | 1.2306 | -0.010411 | -2.5343 | -2.5343 | -0.035754 | -2.5343 | -2.5343 | -0.010754
1.67 | 10.0034 | 10 | 0.0034354 | 1.2307 | -0.010754 | -2.5256 | -2.5256 | -0.03601 | -2.5256 | -2.5256 | -0.01101
1.68 | 10.0033 | 10 | 0.0033253 | 1.2307 | -0.01101 | -2.5176 | -2.5176 | -0.036185 | -2.5176 | -2.5176 | -0.011185
1.69 | 10.0032 | 10 | 0.0032134 | 1.2307 | -0.011185 | -2.5103 | -2.5103 | -0.036288 | -2.5103 | -2.5103 | -0.011288
1.7 | 10.0031 | 10 | 0.0031005 | 1.2308 | -0.011288 | -2.5037 | -2.5037 | -0.036325 | -2.5037 | -2.5037 | -0.011325
1.71 | 10.003 | 10 | 0.0029873 | 1.2308 | -0.011325 | -2.4977 | -2.4977 | -0.036302 | -2.4977 | -2.4977 | -0.011302
1.72 | 10.0029 | 10 | 0.0028743 | 1.2308 | -0.011302 | -2.4923 | -2.4923 | -0.036226 | -2.4923 | -2.4923 | -0.011226
1.73 | 10.0028 | 10 | 0.002762 | 1.2309 | -0.011226 | -2.4876 | -2.4876 | -0.036101 | -2.4876 | -2.4876 | -0.011101
1.74 | 10.0027 | 10 | 0.002651 | 1.2309 | -0.011101 | -2.4833 | -2.4833 | -0.035934 | -2.4833 | -2.4833 | -0.010934
1.75 | 10.0025 | 10 | 0.0025417 | 1.2309 | -0.010934 | -2.4796 | -2.4796 | -0.03573 | -2.4796 | -2.4796 | -0.01073
1.76 | 10.0024 | 10 | 0.0024344 | 1.2309 | -0.01073 | -2.4763 | -2.4763 | -0.035493 | -2.4763 | -2.4763 | -0.010493
1.77 | 10.0023 | 10 | 0.0023294 | 1.231 | -0.010493 | -2.4735 | -2.4735 | -0.035227 | -2.4735 | -2.4735 | -0.010227
1.78 | 10.0022 | 10 | 0.0022272 | 1.231 | -0.010227 | -2.471 | -2.471 | -0.034938 | -2.471 | -2.471 | -0.0099376
1.79 | 10.0021 | 10 | 0.0021278 | 1.231 | -0.0099376 | -2.469 | -2.469 | -0.034628 | -2.469 | -2.469 | -0.0096276